## 1AEF
Property | Unit | 2025 | 2026 | 2027 | 2028 | 2029 | 2030 | 2031 | 2032 | 2033 | 2034
Unserved Energy | GWh | 0 | 0 | 0 | 0 | 0 | 0 | 0 | 0 | 0 | 0
Overgeneration | GWh | 32.6 | 32 | 31.7 | 31.9 | 31.9 | 31.9 | 32.2 | 30.6 | 31.7 | 31.8
Curtailment | GWh | 275 | 273.7 | 271.9 | 267.6 | 259.7 | 255.9 | 270.8 | 270.3 | 274.6 | 259.8
Reserve Margin | % | 51.7 | 50.7 | 49.2 | 47.6 | 44.6 | 45.3 | 32.3 | 31.9 | 29.9 | 30
LIL Flows | GWh | 4351.3 | 4174.5 | 4138.2 | 4217.4 | 4320.1 | 4087.3 | 3980.9 | 3942.8 | 4010 | 4061.8
Transmission Losses | GWh | 920 | 875.1 | 870.6 | 873.1 | 857.4 | 880.7 | 953.6 | 993.7 | 984.1 | 968.7
Fuel Burn Off Volume | TJ | 4512.2 | 4511.9 | 4511 | 4546.8 | 4510.9 | 2493.5 | 341.6 | 342.3 | 340.8 | 476
Fuel Burn Off Costs | $000 | 71783.7 | 68919.7 | 65820.9 | 66204.2 | 65186.8 | 35581.1 | 14098.5 | 14306.7 | 14382.2 | 18730.7

## 4
Property | Unit | 2025 | 2026 | 2027 | 2028 | 2029 | 2030 | 2031 | 2032 | 2033 | 2034
Unserved Energy | GWh | 0 | 0 | 0 | 0 | 0 | 0 | 0 | 0 | 0 | 0
Overgeneration | GWh | 33 | 32 | 32 | 32 | 32 | 32 | 32 | 30 | 31 | 32
Curtailment | GWh | 278.5 | 278.7 | 278.2 | 273 | 266.9 | 264.5 | 261.1 | 260.2 | 258.8 | 253.5
Reserve Margin | % | 52.4 | 51.9 | 51 | 50 | 47.5 | 46 | 20.3 | 20.6 | 20.4 | 26.1
LIL Flows | GWh | 4287 | 4121.1 | 4065 | 4081.7 | 4223.1 | 4284.6 | 4314.8 | 4131.7 | 4091.4 | 4082.2
Transmission Losses | GWh | 920.3 | 886.8 | 883.7 | 871.6 | 869.6 | 837.3 | 875.9 | 890.4 | 925 | 906.6
Fuel Burn Off Volume | TJ | 4512.9 | 4512.8 | 4511 | 4546.8 | 4511 | 2505.5 | 21.6 | 21.6 | 21.7 | 341.8
Fuel Burn Off Costs | $000 | 71805.3 | 68944.7 | 65820.8 | 66205.2 | 65190 | 35933.3 | 739.5 | 749.2 | 762.6 | 14548.2

## 4AC
Property | Unit | 2025 | 2026 | 2027 | 2028 | 2029 | 2030 | 2031 | 2032 | 2033 | 2034
Unserved Energy | GWh | 0 | 0 | 0 | 0 | 0 | 0 | 0 | 0 | 0 | 0
Overgeneration | GWh | 32.6 | 32 | 31.7 | 31.9 | 31.9 | 31.6 | 32.2 | 29.9 | 31.4 | 31.6
Curtailment | GWh | 278.5 | 278.7 | 278.2 | 273 | 266.9 | 264.5 | 298.5 | 277.4 | 276.6 | 267.3
Reserve Margin | % | 52.4 | 51.9 | 51 | 50 | 47.5 | 47.3 | 23.3 | 22.3 | 20.9 | 26.6
LIL Flows | GWh | 4287 | 4121.1 | 4065 | 4081.7 | 4223.1 | 4119 | 3929.2 | 3960 | 4004.4 | 4024.4
Transmission Losses | GWh | 920.3 | 886.8 | 883.7 | 871.6 | 869.6 | 864.8 | 986.5 | 982.5 | 972.3 | 961.8
Fuel Burn Off Volume | TJ | 4512.7 | 4512.7 | 4510.8 | 4546.7 | 4510.8 | 2493.6 | 24.3 | 25.8 | 32.7 | 38.9
Fuel Burn Off Costs | $000 | 71801 | 68942.4 | 65816.3 | 66202.6 | 65184.8 | 35581.3 | 850.7 | 927.6 | 1218.5 | 1512.6

## 4AD
Property | Unit | 2025 | 2026 | 2027 | 2028 | 2029 | 2030 | 2031 | 2032 | 2033 | 2034
Unserved Energy | GWh | 0 | 0 | 0 | 0 | 0 | 0 | 0 | 0 | 0 | 0
Overgeneration | GWh | 32.6 | 32 | 31.7 | 31.9 | 31.9 | 31.6 | 32.2 | 29.9 | 31.4 | 31.6
Curtailment | GWh | 278.5 | 278.7 | 278.2 | 273 | 266.9 | 264.5 | 298.5 | 272.9 | 276.6 | 267.2
Reserve Margin | % | 52.4 | 51.9 | 51 | 50 | 47.5 | 47.3 | 23.3 | 22.3 | 20.9 | 26.6
LIL Flows | GWh | 4286.7 | 4120.9 | 4065.1 | 4081.8 | 4223.1 | 4118.3 | 3903.2 | 3935.1 | 3970.7 | 3976.7
Transmission Losses | GWh | 920.2 | 886.7 | 883.8 | 871.7 | 869.6 | 864.6 | 983 | 981 | 968.7 | 958.4
Fuel Burn Off Volume | TJ | 4512.9 | 4512.8 | 4511 | 4546.8 | 4511 | 2494 | 342.3 | 343 | 342.4 | 662.3
Fuel Burn Off Costs | $000 | 71805.7 | 68944.7 | 65820.4 | 66205.2 | 65190 | 35594.5 | 14119.4 | 14329.6 | 14433.6 | 28337.9

## 4AE
Property | Unit | 2025 | 2026 | 2027 | 2028 | 2029 | 2030 | 2031 | 2032 | 2033 | 2034
Unserved Energy | GWh | 0 | 0 | 0 | 0 | 0 | 0 | 0 | 0 | 0 | 0
Overgeneration | GWh | 32.6 | 32 | 31.7 | 31.9 | 31.9 | 31.6 | 32.2 | 29.9 | 31.4 | 31.6
Curtailment | GWh | 278.5 | 278.7 | 278.2 | 273 | 266.9 | 264.5 | 298.5 | 270.6 | 276.6 | 266.4
Reserve Margin | % | 52.4 | 51.9 | 51 | 50 | 47.5 | 47.3 | 24 | 23 | 21.6 | 27.3
LIL Flows | GWh | 4287 | 4121.1 | 4065 | 4081.7 | 4223.1 | 4118.9 | 3926 | 3964.4 | 3998.6 | 4002.4
Transmission Losses | GWh | 920.3 | 886.8 | 883.7 | 871.6 | 869.6 | 864.8 | 982 | 982.7 | 970 | 959.6
Fuel Burn Off Volume | TJ | 4512.9 | 4512.8 | 4511 | 4546.8 | 4511.4 | 2494 | 21.7 | 21.6 | 21.8 | 341.8
Fuel Burn Off Costs | $000 | 71807.3 | 68944.7 | 65820.8 | 66205.2 | 65201.5 | 35594.5 | 740.3 | 749.2 | 764.5 | 14548.1

## 4AEC
Property | Unit | 2025 | 2026 | 2027 | 2028 | 2029 | 2030 | 2031 | 2032 | 2033 | 2034
Unserved Energy | GWh | 0 | 0 | 0 | 0 | 0 | 0 | 0 | 0 | 0 | 0
Overgeneration | GWh | 32.6 | 32 | 31.7 | 31.9 | 31.9 | 31.6 | 32.2 | 29.9 | 31.4 | 31.6
Curtailment | GWh | 278.5 | 278.7 | 278.2 | 273 | 266.9 | 264.5 | 298.5 | 277.4 | 276.6 | 267.3
Reserve Margin | % | 52.4 | 51.9 | 51 | 50 | 47.5 | 47.3 | 23.3 | 22.3 | 20.9 | 26.6
LIL Flows | GWh | 4287 | 4121.1 | 4065 | 4081.7 | 4223.1 | 4119 | 3929.2 | 3960 | 4004.4 | 4024.4
Transmission Losses | GWh | 920.3 | 886.8 | 883.7 | 871.6 | 869.6 | 864.8 | 986.5 | 982.5 | 972.3 | 961.8
Fuel Burn Off Volume | TJ | 4512.7 | 4512.7 | 4510.8 | 4546.7 | 4510.8 | 2493.6 | 24.3 | 25.8 | 32.7 | 38.9
Fuel Burn Off Costs | $000 | 71801 | 68942.4 | 65816.3 | 66202.6 | 65184.8 | 35581.3 | 850.7 | 927.6 | 1218.5 | 1512.6

## 4AEF
Property | Unit | 2025 | 2026 | 2027 | 2028 | 2029 | 2030 | 2031 | 2032 | 2033 | 2034
Unserved Energy | GWh | 0 | 0 | 0 | 0 | 0 | 0 | 0 | 0 | 0 | 0
Overgeneration | GWh | 32.6 | 32 | 31.7 | 31.9 | 31.9 | 31.6 | 32.2 | 29.9 | 31.4 | 31.6
Curtailment | GWh | 278.5 | 278.7 | 278.2 | 273 | 266.9 | 264.5 | 298.5 | 270.6 | 276.6 | 266.4
Reserve Margin | % | 52.4 | 51.9 | 51 | 50 | 47.5 | 47.3 | 24 | 23 | 21.6 | 27.3
LIL Flows | GWh | 4287 | 4121.1 | 4065 | 4081.7 | 4223.1 | 4118.9 | 3926 | 3964.4 | 3998.6 | 4002.4
Transmission Losses | GWh | 920.3 | 886.8 | 883.7 | 871.6 | 869.6 | 864.8 | 982 | 982.7 | 970 | 959.6
Fuel Burn Off Volume | TJ | 4512.9 | 4512.8 | 4511 | 4546.8 | 4511.4 | 2494 | 21.7 | 21.6 | 21.8 | 341.8
Fuel Burn Off Costs | $000 | 71807.3 | 68944.7 | 65820.8 | 66205.2 | 65201.5 | 35594.5 | 740.3 | 749.2 | 764.5 | 14548.1

## 4AEI
Property | Unit | 2025 | 2026 | 2027 | 2028 | 2029 | 2030 | 2031 | 2032 | 2033 | 2034
Unserved Energy | GWh | 0 | 0 | 0 | 0 | 0 | 0 | 0 | 0 | 0 | 0
Overgeneration | GWh | 32.6 | 32 | 31.7 | 31.9 | 31.9 | 31.6 | 32.2 | 29.9 | 31.4 | 31.6
Curtailment | GWh | 278.5 | 278.7 | 278.2 | 273 | 266.9 | 264.5 | 298.5 | 270.6 | 276.6 | 266.4
Reserve Margin | % | 52.4 | 51.9 | 51 | 49.8 | 48.7 | 49.9 | 28.1 | 27.1 | 25.7 | 23.7
LIL Flows | GWh | 4287 | 4121.1 | 4065 | 4081.7 | 4223.1 | 4118.9 | 3926 | 3964.4 | 3998.5 | 4034.3
Transmission Losses | GWh | 920.3 | 886.8 | 883.7 | 871.6 | 869.6 | 864.7 | 982 | 982.7 | 970 | 962.2
Fuel Burn Off Volume | TJ | 4512.9 | 4512.8 | 4511 | 4546.8 | 4511.1 | 2493.8 | 21.8 | 21.6 | 21.7 | 22.4
Fuel Burn Off Costs | $000 | 71805.3 | 68944.7 | 65820.4 | 66205.2 | 65192.5 | 35587.9 | 744.4 | 748.8 | 761.4 | 792.2

## 4AH
Property | Unit | 2025 | 2026 | 2027 | 2028 | 2029 | 2030 | 2031 | 2032 | 2033 | 2034
Unserved Energy | GWh | 0 | 0 | 0 | 0 | 0 | 0 | 0 | 0 | 0 | 0
Overgeneration | GWh | 32.6 | 32 | 31.7 | 31.9 | 31.9 | 31.6 | 32.2 | 29.9 | 31.4 | 31.6
Curtailment | GWh | 278.5 | 278.7 | 278.2 | 273 | 266.9 | 264.5 | 298.5 | 270.6 | 276.6 | 266.2
Reserve Margin | % | 52.4 | 51.9 | 51 | 50 | 47.5 | 47.3 | 24 | 23 | 21.6 | 21.3
LIL Flows | GWh | 4287 | 4121.1 | 4065 | 4081.7 | 4223.1 | 4118.8 | 3926 | 3964.4 | 3998.6 | 4037.5
Transmission Losses | GWh | 920.3 | 886.8 | 883.7 | 871.6 | 869.6 | 864.7 | 982 | 982.7 | 970 | 962.7
Fuel Burn Off Volume | TJ | 4512.9 | 4512.8 | 4511 | 4546.8 | 4511 | 2494.1 | 21.7 | 21.6 | 21.9 | 21.8
Fuel Burn Off Costs | $000 | 71807.3 | 68946.1 | 65820.4 | 66205.2 | 65190 | 35596.4 | 742.5 | 749.2 | 766.8 | 773.3

## 4AB40H
Property | Unit | 2025 | 2026 | 2027 | 2028 | 2029 | 2030 | 2031 | 2032 | 2033 | 2034
Unserved Energy | GWh | 0 | 0 | 0 | 0 | 0 | 0 | 0 | 0 | 0 | 0
Overgeneration | GWh | 32.6 | 32 | 31.7 | 31.9 | 31.9 | 31.6 | 32.2 | 29.9 | 31.4 | 31.6
Curtailment | GWh | 278.5 | 278.7 | 278.2 | 273 | 266.9 | 264.5 | 298.5 | 270.6 | 276.6 | 266.4
Reserve Margin | % | 52.4 | 51.9 | 51 | 50 | 47.5 | 47.3 | 24 | 23 | 21.6 | 23.3
LIL Flows | GWh | 4286.7 | 4121.1 | 4065 | 4081.7 | 4223.1 | 4118.9 | 3926 | 3964.4 | 3998.6 | 4037.2
Transmission Losses | GWh | 920.2 | 886.8 | 883.7 | 871.6 | 869.6 | 864.7 | 982 | 982.7 | 970 | 962.7
Fuel Burn Off Volume | TJ | 4512.9 | 4512.8 | 4511 | 4546.8 | 4511 | 2494 | 21.7 | 21.6 | 21.8 | 21.7
Fuel Burn Off Costs | $000 | 71805.3 | 68944.7 | 65820.8 | 66205.2 | 65190 | 35594.5 | 740.3 | 751.1 | 764.5 | 771

## 4AB80H
Property | Unit | 2025 | 2026 | 2027 | 2028 | 2029 | 2030 | 2031 | 2032 | 2033 | 2034
Unserved Energy | GWh | 0 | 0 | 0 | 0 | 0 | 0 | 0 | 0 | 0 | 0
Overgeneration | GWh | 32.6 | 32 | 31.7 | 31.9 | 31.9 | 31.6 | 32.2 | 29.9 | 31.4 | 31.6
Curtailment | GWh | 278.5 | 278.7 | 278.2 | 273 | 266.9 | 264.5 | 298.5 | 270.6 | 276.6 | 266.2
Reserve Margin | % | 52.4 | 51.9 | 51 | 50 | 47.5 | 47.3 | 24 | 23 | 21.6 | 21.8
LIL Flows | GWh | 4287 | 4120.7 | 4065 | 4081.7 | 4223.1 | 4118.9 | 3926 | 3964.4 | 3998.6 | 4037.5
Transmission Losses | GWh | 920.3 | 886.7 | 883.7 | 871.6 | 869.6 | 864.8 | 982 | 982.7 | 970 | 962.7
Fuel Burn Off Volume | TJ | 4513 | 4512.8 | 4511 | 4546.8 | 4511.1 | 2494 | 21.6 | 21.6 | 21.8 | 21.7
Fuel Burn Off Costs | $000 | 71808 | 68944.7 | 65821.8 | 66206.6 | 65192.9 | 35594.5 | 738 | 749.2 | 764.5 | 771

## 4AEGH
Property | Unit | 2025 | 2026 | 2027 | 2028 | 2029 | 2030 | 2031 | 2032 | 2033 | 2034
Unserved Energy | GWh | 0 | 0 | 0 | 0 | 0 | 0 | 0 | 0 | 0 | 0
Overgeneration | GWh | 32.6 | 32 | 31.7 | 31.9 | 31.9 | 31.6 | 32.2 | 29.9 | 31.4 | 31.6
Curtailment | GWh | 278.5 | 278.7 | 278.2 | 273 | 266.9 | 264.5 | 298.5 | 270.6 | 276.6 | 266.4
Reserve Margin | % | 52.4 | 51.9 | 51 | 50 | 47.5 | 47.3 | 24 | 23 | 21.6 | 27.3
LIL Flows | GWh | 4287 | 4121.1 | 4065 | 4081.7 | 4223.1 | 4118.9 | 3926 | 3964.4 | 3998.6 | 4001.8
Transmission Losses | GWh | 920.3 | 886.8 | 883.7 | 871.6 | 869.6 | 864.8 | 982 | 982.7 | 970 | 959.5
Fuel Burn Off Volume | TJ | 4512.9 | 4512.8 | 4511 | 4546.8 | 4510.9 | 2493.9 | 21.7 | 21.7 | 21.7 | 341.8
Fuel Burn Off Costs | $000 | 107710 | 103417.1 | 98732.7 | 99307.8 | 97780.4 | 53388.5 | 1113.7 | 1127.2 | 1143.3 | 21822.2

## 3AEF
Property | Unit | 2025 | 2026 | 2027 | 2028 | 2029 | 2030 | 2031 | 2032 | 2033 | 2034
Unserved Energy | GWh | 0 | 0 | 0 | 0 | 0 | 0 | 0 | 0 | 0 | 0
Overgeneration | GWh | 32.6 | 32 | 31.7 | 31.9 | 31.9 | 31.6 | 32.2 | 29.9 | 31.4 | 31.6
Curtailment | GWh | 278.5 | 278.7 | 278.2 | 273 | 266.9 | 264.5 | 298.5 | 270.8 | 276.6 | 266.4
Reserve Margin | % | 52.4 | 51.9 | 51 | 50 | 47.5 | 47.3 | 31.8 | 30.8 | 29.3 | 31
LIL Flows | GWh | 4286.6 | 4120.5 | 4065.1 | 4081.7 | 4223 | 4117.8 | 3900.2 | 3931.9 | 3964.2 | 4002.1
Transmission Losses | GWh | 920.2 | 886.6 | 883.7 | 871.6 | 869.6 | 864.6 | 980.2 | 980.1 | 967.3 | 959.6
Fuel Burn Off Volume | TJ | 4512.6 | 4512.7 | 4510.9 | 4546.5 | 4510.9 | 2493.3 | 341.7 | 342.3 | 341.6 | 341.6
Fuel Burn Off Costs | $000 | 71798 | 68941.8 | 65818.2 | 66198 | 65187.4 | 35574.4 | 14101 | 14308.1 | 14408.4 | 14540.6

## 5AEF
Property | Unit | 2025 | 2026 | 2027 | 2028 | 2029 | 2030 | 2031 | 2032 | 2033 | 2034
Unserved Energy | GWh | 0 | 0 | 0 | 0 | 0 | 0 | 0 | 0 | 0 | 0
Overgeneration | GWh | 32.6 | 32 | 31.7 | 31.9 | 31.9 | 31.9 | 32.6 | 31.7 | 41.4 | 38.7
Curtailment | GWh | 272.6 | 268.1 | 265.3 | 258.3 | 247.4 | 244 | 262.5 | 246.1 | 266.4 | 249.1
Reserve Margin | % | 50.9 | 48.7 | 46.7 | 44.8 | 41.3 | 41.9 | 34 | 32.9 | 32.6 | 34.4
LIL Flows | GWh | 4428 | 4282.3 | 4280.5 | 4392.6 | 4487.6 | 4152.2 | 4029.9 | 3984.1 | 4013.4 | 4078
Transmission Losses | GWh | 922 | 870.2 | 868.9 | 872.4 | 841.7 | 900.6 | 968.6 | 995.2 | 1023.2 | 1004.4
Fuel Burn Off Volume | TJ | 4524 | 4525.5 | 4539.6 | 4560.8 | 4519.5 | 2502.5 | 613.2 | 614 | 748.1 | 1023.1
Fuel Burn Off Costs | $000 | 72149 | 69375.9 | 66851.2 | 66778.6 | 65536.9 | 35980 | 22213.3 | 22564.2 | 26933.2 | 35863.4

## 7AEF
Property | Unit | 2025 | 2026 | 2027 | 2028 | 2029 | 2030 | 2031 | 2032 | 2033 | 2034
Unserved Energy | GWh | 0 | 0 | 0 | 0 | 0 | 0 | 0 | 0 | 0 | 0
Overgeneration | GWh | 32.6 | 32 | 31.7 | 31.9 | 31.9 | 31.6 | 32.2 | 29.9 | 31.4 | 31.6
Curtailment | GWh | 278.5 | 278.7 | 278.2 | 273.1 | 266.9 | 264.8 | 298.5 | 270.7 | 276.7 | 266.4
Reserve Margin | % | 52.4 | 51.9 | 51 | 50 | 47.5 | 47.3 | 38.4 | 40.1 | 38.5 | 39
LIL Flows | GWh | 4287.4 | 4121.3 | 4064.3 | 4081.9 | 4221.5 | 4118.9 | 3899.8 | 3928 | 3954.7 | 3978.2
Transmission Losses | GWh | 920.3 | 886.9 | 883.7 | 871.7 | 868.9 | 864.8 | 981.9 | 982.3 | 967.4 | 958.5
Fuel Burn Off Volume | TJ | 4521.9 | 4526.1 | 4534.8 | 4552 | 4513.8 | 2501 | 478.2 | 615 | 614.2 | 750.9
Fuel Burn Off Costs | $000 | 72079 | 69381.2 | 66671.9 | 66407.3 | 65293.7 | 35905.1 | 18186.8 | 22594.5 | 22817.8 | 27339.3

## 8AEF
Property | Unit | 2025 | 2026 | 2027 | 2028 | 2029 | 2030 | 2031 | 2032 | 2033 | 2034
Unserved Energy | GWh | 0 | 0 | 0 | 0 | 0 | 0 | 0 | 0 | 0 | 0
Overgeneration | GWh | 32.6 | 32 | 31.7 | 31.9 | 31.9 | 31.9 | 32.2 | 30.6 | 31.7 | 31.8
Curtailment | GWh | 275 | 273.7 | 271.9 | 267.6 | 259.8 | 256.1 | 270.5 | 269.6 | 274.4 | 259.8
Reserve Margin | % | 51.7 | 50.7 | 49.2 | 47.6 | 44.6 | 45.3 | 40.4 | 39.9 | 40.4 | 40.4
LIL Flows | GWh | 4351.3 | 4174.4 | 4137.9 | 4216.1 | 4320.4 | 4088.9 | 3954 | 3929.1 | 3974 | 4024
Transmission Losses | GWh | 920 | 874.9 | 870.5 | 872.7 | 857.1 | 880.8 | 952.3 | 995.1 | 982.3 | 966.4
Fuel Burn Off Volume | TJ | 4523.4 | 4525.4 | 4535.6 | 4550.7 | 4517.5 | 2500 | 748.8 | 750.8 | 883.5 | 1019.1
Fuel Burn Off Costs | $000 | 72126.3 | 69364 | 66702.2 | 66350 | 65457.2 | 35860.9 | 26264.8 | 26722.8 | 31095.9 | 35667.1